## Door Weight Calculator
DOOR WEIGHT CALCULATOR
GLASS INSERTS
|  | WIDTH | HEIGHT | LINEAR | SQUARE | DOOR
|  | (inches) | (inches) | FEET | FEET | WEIGHT (lbs)
| AF001 |  |  | 0 | 0 | 0.24988
| AF002 |  |  | 0 | 0 | 0.53088
| AF003 |  |  | 0 | 0 | 0.74856
| AF004 |  |  | 0 | 0 | 0.53931
| AF005 |  |  | 0 | 0 | 0.67323
| AF006 |  |  | 0 | 0 | 0.53034
| AF007 |  |  | 0 | 0 | 0.90936
| AF008 |  |  | 0 | 0 | 0.23088
| AF009* |  |  | 0 | 0 | 0.82297 | * with 1/4" (6mm) glass insert
| AF009* |  |  | 0 | 0 | 0.72824 | * with 5/32" (4mm) glass insert
| AF010 |  |  | 0 | 0 | 0.53
| AF011 |  |  | 0 | 0 | 0.7772
| AF012 |  |  | 0 | 0 | 0.53088
| AF013 |  |  | 0 | 0 | 0.56723
| AF014 |  |  | 0 | 0 | 0.53034
| AF210 |  |  | 0 | 0 | 0.74856
ARCHITECTURAL RESIN & decoLeather INSERTS
|  | WIDTH | HEIGHT | LINEAR | SQUARE | DOOR
|  | (inches) | (inches) | FEET | FEET | WEIGHT (lbs)
| AF001 |  |  | 0 | 0 | 0.24165
| AF002 |  |  | 0 | 0 | 0.53052
| AF003 |  |  | 0 | 0 | 0.65812
| AF004 |  |  | 0 | 0 | 0.53546
| AF005 |  |  | 0 | 0 | 0.61396
| AF007 |  |  | 0 | 0 | 0.75238
| AF008 |  |  | 0 | 0 | 0.23052
| AF009 |  |  | 0 | 0 | 0.64621
| AF011 |  |  | 0 | 0 | 0.67491
| AF012 |  |  | 0 | 0 | 0.5302
| AF013 |  |  | 0 | 0 | 0.74856
4mm High Gloss Solid Acrylic INSERTS
|  | WIDTH | HEIGHT | LINEAR | SQUARE | DOOR
|  | (inches) | (inches) | FEET | FEET | WEIGHT (lbs)
| AF001 |  |  | 0 | 0 | 0.2396
| AF002 |  |  | 0 | 0 | 0.53043
| AF003 |  |  | 0 | 0 | 0.63551
| AF004 |  |  | 3 | 0 | 1.7045
| AF005 |  |  | 0 | 0 | 0.59915
| AF007 |  |  | 0 | 0 | 0.71314
| AF008 |  |  | 0 | 0 | 0.23043
| AF009 |  |  | 0 | 0 | 0.6257
| AF011 |  |  | 0 | 0 | 0.64934
| AF012 |  |  | 0 | 0 | 0.53017
| AF013 |  |  | 0 | 0 | 0.74856
18mm High Gloss Solid Acrylic DOORS
|  | WIDTH | HEIGHT |  | SQUARE | DOOR
|  | (inches) | (inches) |  | FEET | WEIGHT (lbs)
|  | 36 | 24 |  | 6 | 26.52
General Hinge Specifications:
| 2 Hinges per door |  |  |  |  | < 15 lbs
| 3 Hinges per door |  |  |  |  | 15 - 30 lbs
| 4 Hinges per door |  |  |  |  | 30 - 45 lbs
| 5 Hinges per door |  |  |  |  | 45 - 60 lbs